## datalog12
Time | Accel. Pedal Pos. (%) | Equiv. Ratio (AFR) | RPM (RPM) | Inj. Duty Cycle (%) | Intake Temp. ( F) | Calculated Load (%) | Long Term FT (%) | Mass Airflow (g/s) | MAF Voltage (V) | Short Term FT (%) | Throttle Position (%) | Vehicle Speed (mph) | Met. Oil Pump Pos. (Pos.) | Ign. Tim. Lead. Coil () | Ign. Tim. Trail. Coil () | Ign. Separation ()
1.34 | 99.45 | 13.67 | 4074 | 61.06 | 69.8 | 87.02 | -0.16 | 111.97 | 3.05 | 2.18 | 67.08 | 31.07 | 27 | 15 | 6 | 9
1.42 | 99.45 | 13.82 | 4178 | 61.22 | 69.8 | 87.02 | -0.16 | 116.04 | 3.05 | 3.74 | 66.69 | 31.69 | 27 | 16 | 6.5 | 9.5
1.5 | 99.45 | 13.96 | 4230 | 60.86 | 69.8 | 87.02 | -0.16 | 117.21 | 3.06 | 6.08 | 66.69 | 32.31 | 27 | 16.5 | 7 | 9.5
1.58 | 99.45 | 13.96 | 4290 | 60.41 | 69.8 | 87.02 | -0.16 | 117.5 | 3.08 | 7.64 | 66.69 | 32.31 | 27 | 17.5 | 8 | 9.5
1.66 | 99.45 | 13.82 | 4384 | 56.52 | 69.8 | 87.02 | -0.16 | 120.12 | 3.11 | 7.64 | 66.69 | 32.93 | 27 | 18.5 | 9 | 9.5
1.74 | 99.45 | 13.96 | 4470 | 56.21 | 69.8 | 87.02 | -0.16 | 123.34 | 3.13 | 7.64 | 66.69 | 33.55 | 27 | 19 | 9.5 | 9.5
1.82 | 99.45 | 13.96 | 4528 | 55.55 | 69.8 | 87.42 | -0.16 | 125.17 | 3.14 | 7.64 | 66.69 | 34.18 | 27 | 20 | 10.5 | 9.5
1.92 | 99.45 | 14.11 | 4619 | 55.31 | 69.8 | 87.81 | -0.16 | 127.66 | 3.17 | 7.64 | 66.69 | 34.8 | 27 | 20.5 | 11 | 9.5
2 | 99.45 | 14.11 | 4691 | 54.98 | 69.8 | 88.2 | -0.16 | 129.22 | 3.18 | 7.64 | 66.69 | 35.42 | 27 | 21 | 11.5 | 9.5
2.08 | 99.45 | 14.26 | 4774 | 54.36 | 68 | 88.59 | -0.16 | 133.9 | 3.25 | 8.42 | 66.69 | 36.04 | 27 | 21.5 | 12.5 | 9
2.16 | 99.45 | 14.11 | 4854 | 53.98 | 68 | 88.98 | -0.16 | 138.35 | 3.23 | 7.64 | 66.69 | 36.66 | 27 | 22.5 | 13 | 9
2.26 | 99.45 | 14.11 | 4939 | 53.34 | 68 | 89.38 | -0.16 | 144.25 | 3.27 | 7.64 | 66.69 | 37.28 | 27 | 23.5 | 14 | 9.5
2.32 | 99.45 | 14.26 | 5023 | 54.86 | 68 | 90.16 | -0.16 | 148.93 | 3.33 | 9.2 | 67.08 | 37.9 | 27 | 24 | 14.5 | 9.5
2.4 | 99.45 | 14.41 | 5088 | 56.58 | 68 | 90.94 | -0.16 | 153.33 | 3.36 | 9.98 | 66.69 | 38.52 | 29 | 24.5 | 15.5 | 9
2.5 | 99.45 | 14.26 | 5170 | 57.5 | 68 | 92.51 | -0.16 | 155.37 | 3.35 | 9.98 | 66.69 | 39.15 | 29 | 25 | 16 | 9
2.58 | 99.45 | 13.96 | 5271 | 58.69 | 68 | 94.47 | -0.16 | 155.71 | 3.36 | 9.2 | 66.69 | 39.77 | 31 | 25.5 | 16.5 | 9
2.66 | 99.45 | 13.82 | 5361 | 54.61 | 68 | 95.26 | -0.16 | 156.73 | 3.41 | 8.42 | 66.69 | 40.39 | 33 | 26 | 17 | 9
2.76 | 99.45 | 13.67 | 5434 | 47.54 | 68 | 96.82 | -0.16 | 162.4 | 3.43 | 6.08 | 66.69 | 41.01 | 37 | 26 | 17 | 9
2.84 | 99.45 | 13.96 | 5520 | 51.9 | 66.2 | 98.39 | -0.16 | 168.81 | 3.46 | -0.16 | 66.69 | 41.63 | 42 | 26 | 17 | 9
2.94 | 99.45 | 13.82 | 5606 | 52.93 | 66.2 | 99.18 | -0.16 | 172.52 | 3.54 | -0.16 | 66.69 | 42.87 | 45 | 26 | 17 | 9
3.02 | 99.45 | 13.38 | 5723 | 53.8 | 66.2 | 100.35 | -0.16 | 180.42 | 3.59 | -0.16 | 66.69 | 43.5 | 47 | 25.5 | 17 | 8.5
3.08 | 99.45 | 13.38 | 5782 | 54.59 | 66.2 | 101.53 | -0.16 | 187.04 | 3.6 | -0.16 | 67.08 | 44.12 | 47 | 25.5 | 17 | 8.5
3.16 | 99.45 | 13.23 | 5846 | 53.01 | 66.2 | 102.31 | -0.16 | 193.41 | 3.65 | -0.16 | 66.69 | 44.12 | 47 | 25.5 | 17 | 8.5
3.24 | 99.45 | 13.23 | 5922 | 53.22 | 66.2 | 102.7 | -0.16 | 200.65 | 3.62 | -0.16 | 66.69 | 45.36 | 47 | 25 | 17 | 7.5
3.34 | 99.45 | 13.67 | 6029 | 54.02 | 66.2 | 103.88 | -0.16 | 202.31 | 3.71 | -0.16 | 66.69 | 45.98 | 47 | 25.5 | 18 | 7.5
3.44 | 99.45 | 13.67 | 6118 | 54.99 | 66.2 | 103.1 | -0.16 | 201.05 | 3.66 | -0.16 | 66.69 | 46.6 | 47 | 26 | 18 | 7.5
3.54 | 99.45 | 13.67 | 6199 | 55.8 | 66.2 | 103.1 | -0.16 | 209.51 | 3.69 | -0.16 | 66.69 | 47.22 | 47 | 26.5 | 19 | 7.5
3.64 | 99.45 | 13.52 | 6339 | 57.22 | 66.2 | 102.31 | -0.16 | 201.46 | 3.71 | -0.16 | 66.69 | 47.85 | 47 | 27 | 19.5 | 7.5
3.74 | 99.45 | 13.23 | 6436 | 57.07 | 64.4 | 101.92 | -0.16 | 204.39 | 3.67 | -0.16 | 66.69 | 48.47 | 47 | 28 | 20 | 8
3.84 | 99.45 | 13.82 | 6509 | 56.76 | 64.4 | 101.14 | -0.16 | 206.96 | 3.69 | -0.16 | 67.08 | 49.09 | 47 | 28 | 20.5 | 7.5
3.96 | 99.45 | 13.96 | 6620 | 56.67 | 64.4 | 101.14 | -0.16 | 217.99 | 3.72 | -0.16 | 66.69 | 49.71 | 49 | 28.5 | 20.5 | 8
4.08 | 99.45 | 13.82 | 6731 | 56.9 | 64.4 | 101.53 | -0.16 | 220.18 | 3.73 | -0.16 | 67.08 | 50.95 | 49 | 28.5 | 20.5 | 8
4.2 | 99.45 | 13.52 | 6800 | 56.39 | 64.4 | 101.92 | -0.16 | 223.29 | 3.75 | -0.16 | 66.69 | 51.57 | 51 | 28.5 | 21 | 7.5
4.3 | 99.45 | 13.38 | 6964 | 56.18 | 64.4 | 102.31 | -0.16 | 225.58 | 3.77 | -0.16 | 66.69 | 52.82 | 53 | 29 | 21.5 | 7.5
4.4 | 99.45 | 13.38 | 7248 | 55.47 | 64.4 | 101.53 | -0.16 | 235.99 | 3.86 | -0.16 | 66.69 | 52.2 | 54 | 29.5 | 21.5 | 8
4.5 | 99.45 | 13.38 | 7193 | 56.68 | 64.4 | 99.18 | -0.16 | 227.3 | 3.79 | -0.16 | 66.69 | 55.3 | 52 | 29.5 | 21.5 | 8
4.6 | 99.45 | 12.94 | 7204 | 55.81 | 64.4 | 100.74 | -0.16 | 221.94 | 3.76 | -0.16 | 66.69 | 54.68 | 53 | 29.5 | 21.5 | 8
4.72 | 99.45 | 13.08 | 7327 | 55.5 | 64.4 | 98.78 | -0.16 | 225.98 | 3.83 | -0.16 | 67.08 | 55.3 | 53 | 30 | 22 | 8
4.88 | 99.45 | 13.23 | 7428 | 55.27 | 64.4 | 98 | -0.16 | 233.7 | 3.81 | -0.16 | 66.69 | 56.54 | 55 | 30 | 22.5 | 7.5
5.04 | 99.45 | 13.23 | 7596 | 54.8 | 62.6 | 97.61 | -0.16 | 236.36 | 3.86 | -0.16 | 66.69 | 57.17 | 55 | 30 | 23.5 | 6.5
5.18 | 99.45 | 13.38 | 7708 | 54.57 | 62.6 | 97.61 | -0.16 | 243.43 | 3.86 | -0.16 | 67.08 | 58.41 | 55 | 30 | 24 | 6
5.38 | 99.45 | 13.08 | 7851 | 54.02 | 62.6 | 97.61 | -0.16 | 250.53 | 3.92 | -0.16 | 66.69 | 59.65 | 57 | 30 | 25 | 5
5.54 | 99.45 | 13.23 | 8064 | 54.84 | 62.6 | 97.61 | -0.16 | 254.49 | 3.94 | -0.16 | 66.69 | 60.89 | 57 | 30 | 25 | 5
5.78 | 99.45 | 13.23 | 8250 | 54.78 | 62.6 | 96.43 | -0.16 | 254.46 | 3.92 | -0.16 | 67.08 | 62.14 | 59 | 30 | 25 | 5
6.02 | 99.45 | 13.23 | 8440 | 54.92 | 62.6 | 94.08 | -0.16 | 254.43 | 3.96 | -0.16 | 66.69 | 63.38 | 59 | 30 | 25.5 | 4.5
6.32 | 99.45 | 13.23 | 8617 | 55.38 | 62.6 | 93.3 | -0.16 | 258.36 | 3.97 | -0.16 | 67.08 | 64.62 | 59 | 30.5 | 25.5 | 5
6.68 | 99.45 | 12.64 | 8821 | 55.28 | 62.6 | 93.69 | -0.16 | 257.86 | 3.96 | -0.16 | 66.69 | 67.73 | 59 | 30.5 | 29 | 1