## datalog23
Seconds (sec) | Accel. Pedal Pos. (%) | Equiv. Ratio (AFR) | Engine Load (%) | Mass Airflow (g/s) | MAF Voltage (V) | RPM (RPM) | Short Term FT1 (%)
0 | 14.43 | 11.17 | 41.55 | 28.23 | 4.99 | 2594 | -0.16
0.16 | 14.43 | 11.17 | 41.16 | 27.72 | 4.99 | 2569 | -0.16
0.34 | 14.82 | 11.17 | 41.55 | 27.28 | 4.99 | 2529 | -0.16
0.46 | 14.82 | 11.47 | 41.55 | 27.13 | 4.99 | 2470 | -0.16
0.64 | 14.82 | 11.61 | 41.94 | 26.79 | 4.99 | 2439 | -0.16
0.83 | 15.99 | 11.76 | 41.94 | 26.23 | 4.99 | 2388 | -0.16
0.99 | 16.77 | 12.2 | 44.3 | 27.83 | 4.99 | 2309 | -0.16
1.16 | 16.77 | 12.64 | 47.04 | 27.98 | 4.99 | 2268 | -0.16
1.32 | 16.38 | 13.67 | 47.04 | 27.42 | 4.99 | 2222 | -0.16
1.5 | 16.38 | 14.26 | 45.86 | 25.03 | 4.99 | 2111 | -0.16
1.65 | 18.72 | 14.7 | 44.69 | 26.59 | 4.99 | 2243 | -0.16
1.8 | 18.72 | 15.29 | 50.18 | 34.7 | 4.99 | 2447 | -0.16
1.96 | 18.72 | 15.29 | 53.7 | 35.5 | 4.99 | 2517 | -0.16
2.13 | 18.72 | 14.99 | 54.49 | 38.93 | 4.99 | 2708 | -0.16
2.3 | 19.11 | 14.99 | 54.49 | 40.91 | 4.99 | 2846 | -0.16
2.46 | 19.5 | 14.7 | 49.39 | 37.86 | 4.99 | 2952 | -0.16
2.64 | 19.5 | 14.41 | 49.78 | 40.78 | 4.99 | 3087 | -0.16
2.8 | 20.28 | 13.82 | 51.35 | 43.37 | 4.99 | 3212 | -0.16
2.97 | 20.28 | 12.79 | 52.92 | 46.56 | 4.99 | 3329 | -0.16
3.14 | 20.28 | 11.91 | 53.7 | 50.02 | 4.99 | 3480 | -0.16
3.3 | 21.06 | 11.61 | 55.27 | 52.53 | 4.99 | 3564 | -0.16
3.49 | 22.23 | 11.32 | 56.84 | 55.18 | 4.99 | 3690 | -0.16
3.63 | 23.01 | 11.32 | 61.94 | 63.73 | 4.99 | 3884 | -0.16
3.8 | 25.35 | 11.47 | 62.72 | 65.75 | 4.99 | 3983 | -0.16
3.97 | 29.25 | 11.17 | 67.42 | 74.71 | 4.99 | 4160 | -0.16
4.11 | 33.54 | 11.47 | 77.62 | 90.96 | 4.99 | 4400 | -0.16
4.28 | 34.71 | 11.61 | 85.06 | 102.91 | 4.99 | 4552 | -0.16
4.45 | 37.44 | 11.17 | 88.59 | 112.7 | 4.99 | 4800 | -0.16
4.59 | 37.05 | 11.17 | 96.04 | 127.91 | 4.99 | 5071 | -0.16
4.76 | 39.39 | 11.17 | 95.65 | 132.62 | 4.99 | 5278 | -0.16
4.92 | 42.12 | 11.76 | 101.92 | 152.42 | 4.99 | 5572 | -0.16
5.09 | 42.9 | 11.17 | 110.15 | 171.72 | 4.99 | 5881 | -0.16
5.25 | 42.9 | 11.17 | 112.9 | 183.38 | 4.99 | 6179 | -0.16
5.4 | 41.73 | 12.2 | 112.11 | 190.41 | 4.99 | 6457 | -0.16
5.56 | 38.61 | 13.23 | 108.98 | 192.08 | 4.99 | 6758 | -0.16
5.73 | 0 | 14.26 | 98.78 | 178.54 | 4.99 | 7024 | -0.16
5.89 | 0 | 13.23 | 29.4 | 47.6 | 4.99 | 6699 | -0.16
6.04 | 0 | 11.91 | 21.95 | 36.13 | 4.99 | 6284 | -0.16
6.2 | 42.51 | 12.94 | 21.95 | 34.09 | 4.99 | 5930 | -0.16
6.38 | 45.24 | 12.94 | 116.03 | 200.29 | 4.99 | 5818 | -0.16
6.5 | 44.07 | 11.76 | 130.93 | 175.01 | 4.99 | 5156 | -0.16
6.69 | 45.24 | 11.17 | 128.58 | 153.77 | 4.99 | 4582 | -0.16
6.85 | 47.97 | 11.17 | 133.28 | 171.12 | 4.99 | 4795 | -0.16
7.03 | 47.97 | 11.17 | 138.77 | 176.6 | 4.99 | 4882 | -0.16
7.19 | 47.19 | 11.17 | 131.32 | 174.74 | 4.99 | 5162 | -0.16
7.38 | 46.8 | 11.17 | 125.05 | 171.41 | 4.99 | 5229 | -0.16
7.55 | 47.19 | 12.49 | 124.66 | 181.65 | 4.99 | 5541 | -0.16
7.69 | 46.41 | 13.52 | 124.66 | 185.64 | 4.99 | 5663 | -0.16
7.86 | 46.8 | 14.26 | 123.09 | 189.33 | 4.99 | 5845 | -0.16
8.02 | 24.57 | 15.58 | 123.87 | 195.3 | 4.99 | 5993 | -0.16
8.19 | 0.39 | 17.2 | 74.87 | 91.31 | 4.99 | 6106 | -0.16
8.35 | 0.39 | 14.99 | 24.7 | 36.75 | 4.99 | 5895 | -0.16
8.53 | 0 | 13.23 | 21.95 | 31.82 | 4.99 | 5534 | -0.16
8.69 | 15.21 | 12.94 | 21.95 | 29.72 | 4.99 | 5168 | -0.16
8.86 | 26.52 | 12.94 | 49.39 | 69.86 | 4.99 | 4442 | -0.16
9.02 | 31.59 | 12.05 | 87.42 | 111.89 | 4.99 | 4595 | -0.16
9.21 | 31.59 | 11.17 | 93.3 | 109.79 | 4.99 | 4491 | -0.16
9.35 | 33.54 | 11.17 | 96.43 | 117.77 | 4.99 | 4547 | -0.16
9.52 | 0.78 | 11.17 | 94.47 | 111.97 | 4.99 | 4635 | -0.16
9.69 | 0.39 | 11.17 | 47.82 | 43.87 | 4.99 | 4652 | -0.16
9.85 | 0.39 | 11.17 | 29.4 | 30.75 | 4.99 | 4269 | -0.16
9.99 | 0.39 | 11.61 | 25.48 | 26.19 | 4.99 | 3954 | -0.16
10.15 | 0.39 | 12.79 | 23.91 | 22.71 | 4.99 | 3700 | -0.16
10.31 | 0 | 13.52 | 23.13 | 20.71 | 4.99 | 3428 | -0.16
10.48 | 0.39 | 13.23 | 22.74 | 18.66 | 4.99 | 3140 | -0.16
10.65 | 0.39 | 12.64 | 22.34 | 18.75 | 4.99 | 3207 | -0.16
10.81 | 0 | 12.2 | 22.34 | 18.64 | 4.99 | 3188 | -0.16
10.97 | 0 | 12.2 | 22.34 | 18.51 | 4.99 | 3165 | -0.16
11.13 | 0.39 | 12.35 | 22.34 | 18.57 | 4.99 | 3175 | -0.16
11.3 | 0.39 | 12.49 | 21.95 | 18.13 | 4.99 | 3153 | -0.16
11.46 | 0.39 | 12.79 | 21.95 | 17.93 | 4.99 | 3119 | -0.16
11.62 | 0 | 13.08 | 21.95 | 17.77 | 4.99 | 3091 | -0.16
11.79 | 0.78 | 13.23 | 21.95 | 17.72 | 4.99 | 3081 | -0.16
11.96 | 12.87 | 13.38 | 25.09 | 26.87 | 4.99 | 3070 | -0.16
12.14 | 12.87 | 13.38 | 38.02 | 31.1 | 4.99 | 3046 | -0.16
12.3 | 12.87 | 12.64 | 39.59 | 31.49 | 4.99 | 3027 | -0.16
12.5 | 12.87 | 11.47 | 38.81 | 31.41 | 4.99 | 3078 | -0.16
12.66 | 13.65 | 11.17 | 39.98 | 31.82 | 4.99 | 3059 | -0.16
12.83 | 13.65 | 11.17 | 40.77 | 32.63 | 4.99 | 3052 | -0.16
12.97 | 13.26 | 11.17 | 40.77 | 32.43 | 4.99 | 3033 | -0.16
13.14 | 13.26 | 11.17 | 38.81 | 30.62 | 4.99 | 3036 | -0.16
13.31 | 12.48 | 11.17 | 38.42 | 30.81 | 4.99 | 3047 | -0.16
13.47 | 11.31 | 11.17 | 38.42 | 30.72 | 4.99 | 3038 | -0.16
13.64 | 9.36 | 11.17 | 35.67 | 27.7 | 4.99 | 2998 | -0.16
13.78 | 7.41 | 11.17 | 32.54 | 25.35 | 4.99 | 3030 | -0.16
13.95 | 0.78 | 11.17 | 30.58 | 21.94 | 4.99 | 2965 | -0.16
14.05 | 0 | 11.17 | 26.66 | 20.33 | 4.99 | 2982 | -0.16
14.2 | 0.39 | 11.76 | 25.09 | 19.17 | 4.99 | 2983 | -0.16
14.37 | 0.39 | 12.35 | 23.52 | 17.85 | 4.99 | 2955 | -0.16
14.53 | 0.39 | 12.35 | 22.74 | 17.44 | 4.99 | 2935 | -0.16
14.68 | 0 | 13.23 | 22.34 | 17.33 | 4.99 | 2915 | -0.16
14.86 | 0.39 | 13.96 | 22.34 | 16.8 | 4.99 | 2873 | -0.16
15.03 | 0 | 14.41 | 22.34 | 16.45 | 4.99 | 2814 | -0.16
15.19 | 0 | 14.41 | 22.34 | 14.82 | 4.99 | 2578 | -0.16
15.38 | 0.39 | 14.26 | 22.34 | 13.52 | 4.99 | 2312 | -0.16
15.55 | 0 | 13.96 | 22.34 | 12.06 | 4.99 | 2062 | -0.16
15.69 | 0 | 13.67 | 22.34 | 12.28 | 4.99 | 2101 | -0.16
15.86 | 0 | 13.52 | 21.95 | 13.42 | 4.99 | 2295 | -0.16
16.03 | 0.39 | 13.08 | 21.95 | 16.06 | 4.99 | 2747 | -0.16
16.17 | 0.39 | 12.79 | 21.95 | 19.16 | 4.99 | 3277 | -0.16
16.37 | 0 | 12.64 | 22.34 | 20.66 | 4.99 | 3533 | -0.16
16.53 | 0.39 | 13.52 | 22.34 | 20.08 | 4.99 | 3435 | -0.16
16.7 | 0.39 | 13.96 | 21.95 | 19.4 | 4.99 | 3380 | -0.16
16.86 | 0 | 14.41 | 21.95 | 19.3 | 4.99 | 3357 | -0.16
17.02 | 0.78 | 14.41 | 21.95 | 19.21 | 4.99 | 3341 | -0.16
17.19 | 2.73 | 14.55 | 21.95 | 19.04 | 4.99 | 3312 | -0.16
17.33 | 3.51 | 14.26 | 22.34 | 19.82 | 4.99 | 3280 | -0.16
17.48 | 8.58 | 14.11 | 23.52 | 20.27 | 4.99 | 3251 | -0.16
17.65 | 10.53 | 13.96 | 28.62 | 27.08 | 4.99 | 3237 | -0.16
17.81 | 10.92 | 13.82 | 33.32 | 28.43 | 4.99 | 3212 | -0.16
17.98 | 11.7 | 13.23 | 35.28 | 29.39 | 4.99 | 3182 | -0.16
18.14 | 14.04 | 12.64 | 36.85 | 32.09 | 4.99 | 3174 | -0.16
18.31 | 15.6 | 11.47 | 41.16 | 36.47 | 4.99 | 3235 | -0.16
18.48 | 15.99 | 11.17 | 46.65 | 37.67 | 4.99 | 3152 | -0.16
18.62 | 15.99 | 11.17 | 47.43 | 40.51 | 4.99 | 3207 | -0.16
18.77 | 16.38 | 11.17 | 47.43 | 40.04 | 4.99 | 3219 | -0.16
18.94 | 16.38 | 11.32 | 47.82 | 40.77 | 4.99 | 3228 | -0.16
19.1 | 0.39 | 11.32 | 46.65 | 37.56 | 4.99 | 3248 | -0.16
19.29 | 0 | 11.32 | 32.14 | 25.56 | 4.99 | 3201 | -0.16
19.43 | 0.39 | 11.17 | 26.26 | 19.59 | 4.99 | 2958 | -0.16
19.6 | 7.41 | 11.17 | 24.7 | 17.25 | 4.99 | 2724 | -0.16
19.75 | 10.53 | 11.32 | 27.05 | 18.35 | 4.99 | 2449 | -0.16
19.91 | 16.77 | 11.91 | 32.93 | 21.11 | 4.99 | 2238 | -0.16
20.08 | 16.77 | 12.79 | 44.3 | 30.43 | 4.99 | 2428 | -0.16
20.22 | 16.38 | 12.64 | 47.43 | 29.18 | 4.99 | 2364 | -0.16
20.39 | 16.77 | 11.61 | 45.86 | 28.22 | 4.99 | 2361 | -0.16
20.56 | 16.77 | 12.94 | 45.86 | 28.65 | 4.99 | 2355 | -0.16
20.7 | 17.55 | 13.67 | 47.43 | 29.64 | 4.99 | 2374 | -0.16
20.87 | 18.33 | 13.96 | 49 | 31.45 | 4.99 | 2398 | -0.16
21.04 | 17.94 | 14.11 | 50.57 | 32.38 | 4.99 | 2398 | -0.16
21.2 | 0.39 | 14.26 | 50.18 | 31.14 | 4.99 | 2428 | -0.16
21.39 | 0.39 | 14.55 | 35.67 | 19.71 | 4.99 | 2412 | -0.16
21.53 | 0.39 | 14.41 | 27.44 | 16.33 | 4.99 | 2363 | -0.16
21.7 | 9.75 | 13.82 | 25.87 | 14.03 | 4.99 | 2150 | -0.16
21.87 | 13.65 | 13.23 | 27.44 | 16.01 | 4.99 | 1936 | -0.16
22.01 | 19.5 | 12.79 | 35.67 | 21.22 | 4.99 | 1985 | -0.16
22.2 | 19.5 | 13.23 | 49.78 | 30.69 | 4.99 | 2150 | -0.16
22.37 | 19.11 | 12.2 | 54.49 | 30.69 | 4.99 | 2135 | -0.16
22.53 | 18.72 | 13.52 | 53.31 | 28.61 | 4.99 | 2074 | -0.16
22.68 | 18.33 | 14.85 | 52.14 | 28.08 | 4.99 | 2065 | -0.16
22.85 | 18.33 | 15.14 | 50.57 | 27.67 | 4.99 | 2094 | -0.16
23.01 | 18.33 | 15.43 | 50.57 | 27.77 | 4.99 | 2097 | -0.16
23.17 | 18.33 | 15.88 | 50.96 | 28.11 | 4.99 | 2097 | -0.16
23.35 | 18.33 | 16.17 | 50.18 | 27.99 | 4.99 | 2115 | -0.16
23.51 | 18.33 | 16.17 | 51.35 | 28.91 | 4.99 | 2126 | -0.16
23.68 | 17.94 | 16.46 | 51.74 | 28.78 | 4.99 | 2131 | -0.16
23.82 | 17.55 | 16.32 | 49.39 | 27.74 | 4.99 | 2147 | -0.16
23.99 | 17.55 | 16.17 | 49.39 | 28.01 | 4.99 | 2151 | -0.16
24.16 | 17.16 | 16.32 | 49 | 27.24 | 4.99 | 2157 | -0.16
24.3 | 16.38 | 16.32 | 55.27 | 32.55 | 4.99 | 2177 | -0.16
24.45 | 15.6 | 15.58 | 54.88 | 31.21 | 4.99 | 2201 | -0.16
24.61 | 15.21 | 15.88 | 52.92 | 30.49 | 4.99 | 2210 | -0.16
24.79 | 14.82 | 15.73 | 51.35 | 29.9 | 4.99 | 2214 | -0.16
24.94 | 14.43 | 15.88 | 50.18 | 28.63 | 4.99 | 2216 | -0.16
25.11 | 12.87 | 16.02 | 48.22 | 27.79 | 4.99 | 2230 | -0.16
25.27 | 9.36 | 15.88 | 45.08 | 25.4 | 4.99 | 2233 | -0.16
25.43 | 5.46 | 15.73 | 37.24 | 19.62 | 4.99 | 2241 | -0.16
25.6 | 4.29 | 15.58 | 29.01 | 15.65 | 4.99 | 2233 | -0.16
25.77 | 2.73 | 15.14 | 25.87 | 14.44 | 4.99 | 2181 | -0.16
25.91 | 0 | 14.41 | 24.7 | 13.87 | 4.99 | 2190 | -0.16
26.08 | 0 | 13.82 | 23.52 | 13.39 | 4.99 | 2195 | -0.16
26.25 | 0 | 12.94 | 22.74 | 13.04 | 4.99 | 2193 | -0.16
26.39 | 0 | 12.79 | 22.34 | 12.76 | 4.99 | 2182 | -0.16
26.56 | 0 | 13.23 | 22.34 | 12.69 | 4.99 | 2173 | -0.16
26.72 | 0 | 14.11 | 21.95 | 12.44 | 4.99 | 2163 | -0.16
26.89 | 0 | 14.55 | 21.95 | 12.32 | 4.99 | 2147 | -0.16
27.06 | 0 | 15.14 | 21.95 | 12.29 | 4.99 | 2138 | -0.16
27.2 | 0 | 15.73 | 21.95 | 12.14 | 4.99 | 2111 | -0.16
27.37 | 0 | 15.88 | 21.95 | 12.14 | 4.99 | 2112 | -0.16
27.53 | 0 | 16.02 | 21.95 | 12.03 | 4.99 | 2091 | -0.16
27.68 | 0 | 16.02 | 21.95 | 11.97 | 4.99 | 2081 | -0.16
27.84 | 0 | 16.02 | 21.95 | 11.9 | 4.99 | 2070 | -0.16
28.02 | 0 | 15.73 | 21.95 | 11.87 | 4.99 | 2064 | -0.16
28.16 | 0 | 15.73 | 21.95 | 11.84 | 4.99 | 2059 | -0.16
28.31 | 0 | 15.58 | 21.95 | 11.75 | 4.99 | 2043 | -0.16
28.48 | 0 | 15.43 | 21.95 | 11.63 | 4.99 | 2022 | -0.16