## Igninter Dwell time (hidden)
Current table | [10 empty] | = | Dwell in MS
| Voltage | [11 empty] | Voltage
RPM |  | 1000 | 2000 | 3000 | 4000 | 5000 | 6000 | 7000 | 8000 | 9000 |  | RPM |  | 1000 | 2000 | 3000 | 4000 | 5000 | 6000 | 7000 | 8000 | 9000
| 6.5 | 5398 | 4116 | 3159 | 2821 | 2304 | 2109 | 1951 | 1825 | 1664 |  |  | 6.5 | 21.0859 | 16.0781 | 12.3398 | 11.0195 | 9 | 8.2383 | 7.6211 | 7.1289 | 6.5
| 7.75 | 3939 | 3229 | 2579 | 2312 | 2049 | 1909 | 1804 | 1700 | 1596 |  |  | 7.75 | 15.3867 | 12.6133 | 10.0742 | 9.0312 | 8.0039 | 7.457 | 7.0469 | 6.6406 | 6.2344
| 9 | 2488 | 2342 | 2063 | 1802 | 1747 | 1692 | 1638 | 1583 | 1528 |  |  | 9 | 9.7188 | 9.1484 | 8.0586 | 7.0391 | 6.8242 | 6.6094 | 6.3984 | 6.1836 | 5.9688
| 10.25 | 1923 | 1850 | 1748 | 1577 | 1554 | 1530 | 1507 | 1843 | 1460 |  |  | 10.25 | 7.5117 | 7.2266 | 6.8281 | 6.1602 | 6.0703 | 5.9766 | 5.8867 | 7.1992 | 5.7031
| 11.5 | 1464 | 1464 | 1459 | 1395 | 1394 | 1394 | 1393 | 1383 | 1392 |  |  | 11.5 | 5.7188 | 5.7188 | 5.6992 | 5.4492 | 5.4453 | 5.4453 | 5.4414 | 5.4023 | 5.4375
| 12.75 | 1324 | 1324 | 1324 | 1324 | 1324 | 1324 | 1324 | 1324 | 1324 |  |  | 12.75 | 5.1719 | 5.1719 | 5.1719 | 5.1719 | 5.1719 | 5.1719 | 5.1719 | 5.1719 | 5.1719
| 14 | 1206 | 1206 | 1206 | 1206 | 1206 | 1206 | 1206 | 1206 | 1206 |  |  | 14 | 4.7109 | 4.7109 | 4.7109 | 4.7109 | 4.7109 | 4.7109 | 4.7109 | 4.7109 | 4.7109
| 15.25 | 1106 | 1106 | 1106 | 1106 | 1106 | 1106 | 1106 | 1106 | 1106 |  |  | 15.25 | 4.3203 | 4.3203 | 4.3203 | 4.3203 | 4.3203 | 4.3203 | 4.3203 | 4.3203 | 4.3203
| 16.5 | 1024 | 1024 | 1024 | 1024 | 1024 | 1024 | 1024 | 1024 | 1024 |  |  | 16.5 | 4 | 4 | 4 | 4 | 4 | 4 | 4 | 4 | 4

## Limiter Calculated load max
Baro Compensation, Metric | [8 empty] | Pressure in PSI
| Baro Pressure | [8 empty] | Baro Pressure
| 53.73 | 61.73 | 69.73 | 77.73 | 85.73 | 93.72 | 101.72 | 109.72 |  | 7.7929 | 8.9532 | 10.1135 | 11.2738 | 12.4341 | 13.5929 | 14.7532 | 15.9135 | PSI
| 0.53 | 0.61 | 0.69 | 0.77 | 0.84 | 0.92 | 1 | 1.08 |  | 0.53 | 0.61 | 0.69 | 0.77 | 0.84 | 0.92 | 1 | 1.08
[8 empty] | Load | [8 empty] | Load
Pressure in (standard Units)
Baro Pressure
[10 empty] | 1.04 | 1.19 | 1.35 | 1.5 | 1.66 | 1.81 | 1.97 | 2.12
[10 empty] | 0.53 | 0.61 | 0.69 | 0.77 | 0.84 | 0.92 | 1 | 1.08
Load

## Fuel Injector Latency(primary)
Fuel Table injector Latency(primary) (current)
Baro Pressure
| -15.83 | -7.92 | 0 | 7.92 | 15.83 | 23.75 | 31.66 | 39.58 | 47.5 | 55.41 | 63.33 | 71.24 | 79.16 | 87.08 | 94.99 | 102.91 | 110.82
6.5 | 3172 | 3177 | 3183 | 3189 | 3194 | 3200 | 3212 | 3223 | 3235 | 3252 | 3269 | 3286 | 3306 | 3326 | 3346 | 3367 | 3387
7.75 | 2044 | 2057 | 2069 | 2081 | 2094 | 2106 | 2119 | 2131 | 2143 | 2162 | 2180 | 2198 | 2218 | 2237 | 2257 | 2276 | 2295
9 | 1463 | 1479 | 1495 | 1511 | 1527 | 1543 | 1555 | 1568 | 1581 | 1600 | 1619 | 1638 | 1657 | 1676 | 1695 | 1714 | 1733
10.25 | 1142 | 1153 | 1163 | 1173 | 1184 | 1194 | 1203 | 1212 | 1221 | 1233 | 1244 | 1256 | 1270 | 1283 | 1297 | 1310 | 1324
11.5 | 918 | 925 | 931 | 937 | 944 | 950 | 957 | 963 | 970 | 976 | 983 | 989 | 999 | 1009 | 1018 | 1028 | 1038
12.75 | 732 | 735 | 739 | 743 | 746 | 750 | 754 | 757 | 761 | 766 | 770 | 775 | 781 | 787 | 793 | 799 | 805
14 | 592 | 593 | 595 | 597 | 598 | 600 | 601 | 603 | 605 | 608 | 611 | 614 | 617 | 621 | 624 | 627 | 630
15.25 | 487 | 489 | 490 | 491 | 493 | 494 | 496 | 497 | 499 | 502 | 505 | 508 | 511 | 514 | 517 | 520 | 523
16.5 | 361 | 363 | 364 | 365 | 367 | 368 | 370 | 371 | 372 | 375 | 378 | 381 | 383 | 386 | 389 | 392 | 394
Voltage
Fuel Table injector Latency(primary) (converted)
Baro Pressure
| -2.2959 | -1.1487 | 0 | 1.1487 | 2.2959 | 3.4446 | 4.5919 | 5.7406 | 6.8893 | 8.0365 | 9.1852 | 10.3325 | 11.4812 | 12.6299 | 13.7771 | 14.9258 | 16.0731 | PSI
6.5 | 12.3906 | 12.4102 | 12.4336 | 12.457 | 12.4766 | 12.5 | 12.5469 | 12.5898 | 12.6367 | 12.7031 | 12.7695 | 12.8359 | 12.9141 | 12.9922 | 13.0703 | 13.1523 | 13.2305
7.75 | 7.9844 | 8.0352 | 8.082 | 8.1289 | 8.1797 | 8.2266 | 8.2773 | 8.3242 | 8.3711 | 8.4453 | 8.5156 | 8.5859 | 8.6641 | 8.7383 | 8.8164 | 8.8906 | 8.9648 |  | 6.0916
9 | 5.7148 | 5.7773 | 5.8398 | 5.9023 | 5.9648 | 6.0273 | 6.0742 | 6.125 | 6.1758 | 6.25 | 6.3242 | 6.3984 | 6.4727 | 6.5469 | 6.6211 | 6.6953 | 6.7695
10.25 | 4.4609 | 4.5039 | 4.543 | 4.582 | 4.625 | 4.6641 | 4.6992 | 4.7344 | 4.7695 | 4.8164 | 4.8594 | 4.9062 | 4.9609 | 5.0117 | 5.0664 | 5.1172 | 5.1719
11.5 | 3.5859 | 3.6133 | 3.6367 | 3.6602 | 3.6875 | 3.7109 | 3.7383 | 3.7617 | 3.7891 | 3.8125 | 3.8398 | 3.8633 | 3.9023 | 3.9414 | 3.9766 | 4.0156 | 4.0547
12.75 | 2.8594 | 2.8711 | 2.8867 | 2.9023 | 2.9141 | 2.9297 | 2.9453 | 2.957 | 2.9727 | 2.9922 | 3.0078 | 3.0273 | 3.0508 | 3.0742 | 3.0977 | 3.1211 | 3.1445
14 | 2.3125 | 2.3164 | 2.3242 | 2.332 | 2.3359 | 2.3438 | 2.3477 | 2.3555 | 2.3633 | 2.375 | 2.3867 | 2.3984 | 2.4102 | 2.4258 | 2.4375 | 2.4492 | 2.4609
15.25 | 1.9023 | 1.9102 | 1.9141 | 1.918 | 1.9258 | 1.9297 | 1.9375 | 1.9414 | 1.9492 | 1.9609 | 1.9727 | 1.9844 | 1.9961 | 2.0078 | 2.0195 | 2.0312 | 2.043
16.5 | 1.4102 | 1.418 | 1.4219 | 1.4258 | 1.4336 | 1.4375 | 1.4453 | 1.4492 | 1.4531 | 1.4648 | 1.4766 | 1.4883 | 1.4961 | 1.5078 | 1.5195 | 1.5312 | 1.5391
Voltage | [16 empty] | MS